## List1
	31	30	29	28	27	26	25	24	23	22	21	20	19	18	17	16	15	14	13	12	11	10	9	8	7	6	5	4	3	2	1	0
	opcode						reg				reg				constant																		operation	comment	tested
MOV	0	0	0	0	0	0	S	S	S	S	D	D	D	D	0	0	0	0	0	0	0	0	0	D <= S	mov register S into reg D
LD	0	0	0	0	0	1	0	0	0	0	D	D	D	D	A	A	A	A	A	A	A	A	D <= mem(A)	load from memory
ST	0	0	0	0	1	0	S	S	S	S	0	0	0	0	A	A	A	A	A	A	A	A	mem(A) <= S	store into memory	A
MVIL	0	0	0	0	1	1	0	0	0	0	D	D	D	D	C	C	C	C	C	C	C	C	D <= D or C	load constant inro lover half of reg
CALL	0	0	0	1	0	0	0	0	0	0	0	0	0	0	A	A	A	A	A	A	A	A	PC <= A; mem(SP) <= PC; SP++	call subrutine (PC will be stored on stack)
RET	0	0	0	1	0	1	0	0	0	0	0	0	0	0	0	0	0	0	0	0	0	0	0	SP--; PC <= mem(SP)	return from subrutine
BEQ	0	0	0	1	1	0	A	A	A	A	B	B	B	B	A	A	A	A	A	A	A	A	if A == B: PC <= A	branch if A == B	A
BNE	0	0	0	1	1	1	A	A	A	A	B	B	B	B	A	A	A	A	A	A	A	A	if A != B: PC <=A	branch if A != B
ADD	0	0	1	0	0	0	A	A	A	A	B	B	B	B	0	0	0	0	0	0	0	0	0	A <= A+B
SUB	0	0	1	0	0	1	A	A	A	A	B	B	B	B	0	0	0	0	0	0	0	0	0	A <= A-B
OR	0	0	1	0	1	0	A	A	A	A	B	B	B	B	0	0	0	0	0	0	0	0	0	A <= A | B	bitwise operation
AND	0	0	1	0	1	1	A	A	A	A	B	B	B	B	0	0	0	0	0	0	0	0	0	A <= A & B	bitwise operation
NOT	0	0	1	1	0	0	A	A	A	A	0	0	0	B	0	0	0	0	0	0	0	0	0	A <= ~A	bitwise operation
XOR	0	0	1	1	0	1	A	A	A	A	B	B	B	B	0	0	0	0	0	0	0	0	0	A <= A xor B	bitwise operation
ROL	0	0	1	1	1	0	A	A	A	A	0	0	0	0	0	0	0	0	0	0	0	0	0	A <= A << 1	rotate
ROR	0	0	1	1	1	1	A	A	A	A	0	0	0	0	0	0	0	0	0	0	0	0	0	A <= A >> 1	rotate
BLT	0	1	0	0	0	0	A	A	A	A	B	B	B	B	A	A	A	A	A	A	A	A	if A < B; PC<= A
BLTU	0	1	0	0	0	1	A	A	A	A	B	B	B	B	A	A	A	A	A	A	A	A	if A < B; PC<= A	unsigned
BGE	0	1	0	0	1	0	A	A	A	A	B	B	B	B	A	A	A	A	A	A	A	A	if A >= B; PC <= B
BGEU	0	1	0	0	1	1	A	A	A	A	B	B	B	B	A	A	A	A	A	A	A	A	if A >= B; PC <= B	unsigned
INC	0	1	0	1	0	0	A	A	A	A	0	0	0	0	0	0	0	0	0	0	0	0	0	A <= A++
DEC	0	1	0	1	0	1	A	A	A	A	0	0	0	0	0	0	0	0	0	0	0	0	0	A <= A--
MVIH	0	1	0	1	1	0	0	0	0	0	D	D	D	D	C	C	C	C	C	C	C	C	D <= D or C	load constant inro higer half of reg
RETI	0	1	0	1	1	1	0	0	0	0	0	0	0	0	0	0	0	0	0	0	0	0	0	SP--; PC <= mem(SP)	return from interrupt, generate int_completed